## Test à vide en moteur
Alim | Alim | Vitesse moteur* | Vitesse rotor | Vitesse estimée | Torque | Pin | Pout | Rendement | <
V | A | rpm | rpm | km/h | Nm | W | W
40 | 1.7 | 274 | 9000 | 28.77 | 2 | 55 | 2 | 0.036364 | Moteur a trois phases et un diviseur de dix donc environ égal à vitesse rotor /3 puis /10 (/30)
Rendement environ 3% : pour démarrer moteur, il faut un courant magnétisant : si courant pratiquement nul, plus contraintes mecaniques donc il faut un minimum de couple pour faire tourner.
I batterie vs Imotor : on fait un sinus (PWM) et on le module pour controler le courant de demarrage : peu de charge => tension moyenne faible => courant moyen plus haut
I batterie = courant d'alimentation

## Test à vide génératrice
Mesure n0 | Vitesse arbre génératrice | Vitesse generatrice interne (rapport 13.3) | Vitesse Vesc electrique | Vitesse estimée voiture | Vout | Courant | Pin | Pout | Rendement | Commentaires
A | rpm | rpm | rpm | km/h | V | A | W | W |  | Quand on contrôle en courant, contrôle de couple, on ne règle pas la vitesse, celle-ci va se régler par rapport à l'effort, donc les deux vont batailler. Tandis que l'une en courant, l'autre en vitesse, la elles peuvent cohabiter. Il faut régler le moteur qui entraine en vitesse et la génératrice en courant.
| 75 | 997.5 | 3000 | 5.25 |  | 15 | 110 | 73 | 66.36% | Trop petit
2 | 150 | 1995 | 6000 | 10.5 | 29 | 15 | 110 | 73 | 66.36%
3 | 225 | 2992.5 | 9000 | 15.75 | - | 15 | 335 | 238 | 71.04%
4 | 225 | 2992.5 | 9000 | 15.75 | - | 20 | 428 | 312 | 72.9%
5 | 225 | 2992.5 | 9000 | 15.75 | 54 | 25 | - | - | - | Couple trop important, moteur s'arrête
6 | 285 | 3790.5 | 11400 | 19.95 | 26 à 55 | 15 | 418 | 300 | 71.77%
7 | 285 | 3790.5 | 11400 | 19.95 | 27.5 à 50 | 20 | 550 | 390 | 70.91%
| 285 | 3790.5 | 11400 | 19.95 | 35 |  | 60 |  | #VALUE! | Mesure prise sans supercaps, Vout efficace
1 | 285 | 3790.5 | 11400 | 19.95 | 26 à 50 |  |  |  | #DIV/0! | Mesure prise sur supercaps pour déterminer tension supercaps
| 375 | 4987.5 | 15000 | 26.25 | - | 15 | 610 | 400 | 65.57%
| 375 | 4987.5 | 15000 | 26.25 | - | 20 | 705 | 600 | 85.11% | Imprecision de lecture
Vmax moteur | 510 | 6783 | 20400 | 35.7 | non mesuré | non mesuré | non mesuré | non mesuré | non mesuré
3.52

## Test moteur
Umoteur | Ueff | DC | Icrete VESC | Ieff calc | Pelec calc | Pelec VESC | Vitesse rotor | Couple | Pelecin calc | Pmecout | Rendement
48 | 5.76 | 0.12 | 4.8 | 3.3941 | 19.5501 | 16 | 50 | 1.4 | 19.5501 | 7.3304 | 37.5% | 2 courbes interessent : 30V et 48V
47.9 | 5.748 | 0.12 | 9.8 | 6.9296 | 39.8316 | 40 | 50 | 4 | 39.8316 | 20.944 | 52.58%
47.9 | 5.748 | 0.12 | 15 | 10.6066 | 60.9667 | 64 | 50 | 6.5 | 60.9667 | 34.0339 | 55.82% | 416.6667
47.9 | 9.58 | 0.2 | 6 | 4.2426 | 40.6445 | 44 | 100 | 0.4 | 40.6445 | 4.1888 | 10.31%
47.9 | 9.58 | 0.2 | 10 | 7.0711 | 67.7408 | 78 | 100 | 2.5 | 67.7408 | 26.1799 | 38.65%
47.9 | 9.58 | 0.2 | 16 | 11.3137 | 108.3853 | 117 | 100 | 4.1 | 108.3853 | 42.9351 | 39.61%
47.9 | 16.765 | 0.35 | 15 | 10.6066 | 177.8197 | 168 | 150 | 7.1 | 177.8197 | 111.5265 | 62.72%
47.9 | 20.118 | 0.42 | 14.75 | 10.4298 | 209.8272 | 212 | 200 | 7.2 | 209.8272 | 150.7964 | 71.87%
47.9 | 20.118 | 0.42 | 20.1 | 14.2128 | 285.934 | 294 | 200 | 10.4 | 285.934 | 217.8171 | 76.18%
47.9 | 24.908 | 0.52 | 20.1 | 14.2128 | 354.0136 | 363 | 254 | 10.4 | 354.0136 | 276.6277 | 78.14%
47.9 | 24.908 | 0.52 | 15.1 | 10.6773 | 265.9505 | 285 | 254 | 7.6 | 265.9505 | 202.151 | 76.01%
47.9 | 24.429 | 0.51 | 27 | 19.0919 | 466.3956 | 485 | 250 | 14.38 | 466.3956 | 376.4675 | 80.72%
47.9 | 28.74 | 0.6 | 26 | 18.3848 | 528.3785 | 545 | 300 | 13.75 | 528.3785 | 431.969 | 81.75% | 490.1961
47.9 | 33.53 | 0.7 | 25.5 | 18.0312 | 604.5869 | 620 | 350 | 13.7 | 604.5869 | 502.1312 | 83.05% | 500
30 | 28.5 | 0.95 | 8.8 | 6.2225 | 177.3424 | 177 | 287 | 5 | 177.3424 | 150.2728 | 84.74% | 500
30 | 28.5 | 0.95 | 16 | 11.3137 | 322.4407 | 322 | 286 | 10 | 322.4407 | 299.4985 | 92.88%
30 | 22.2 | 0.74 | 19.5 | 13.7886 | 306.1065 | 305 | 225 | 10 | 306.1065 | 235.6194 | 76.97%

## Calculs banc supercaps
C | Umax | Unités | Utotsérie | Cequtheorique | Courant | Tension | Temps | Charge | Capapratique
F | V |  | V | F
58 | 15 | 4 | 60 | 14.5 | 6.4 | 10 | 15 | 96 | 9.6