## Mesures moteur Consomini
Mesures corrigées (Pstd, Tstd)
n moteur | M corr | P corr | P corr | P corr | Csp
tr/min | N.m | kW | W | ch | [g/Kwh]
1489 | 2.376 | 0.3705 | 370.5 | 0.5037 | 302.4
2002 | 2.43 | 0.5094 | 509.4 | 0.6926 | 280.7067
2508 | 2.538 | 0.6666 | 666.6 | 0.9063 | 273.4973
2994 | 2.603 | 0.816 | 816 | 1.11 | 247.9801
3507 | 2.549 | 0.9359 | 935.9 | 1.272 | 230.6752
4001 | 2.624 | 1.1 | 1100 | 1.495 | 225.185
4514 | 2.473 | 1.169 | 1169 | 1.589 | 226.3441
4992 | 2.7 | 1.411 | 1411 | 1.919 | 212.9483
5515 | 2.771 | 1.6 | 1600 | 2.176 | 214.1905
5812 | 2.706 | 1.647 | 1647 | 2.239 | 235.8

## Moteur consomini
n moteur | M corr | P corr | P corr | P corr | Csp
tr/min | N.m | kW | W | ch | [g/Kwh]
1489 | 2.376 | 0.3705 | 370.5 | 0.5037 | 302.4
2002 | 2.43 | 0.5094 | 509.4 | 0.6926 | 280.7067
2508 | 2.538 | 0.6666 | 666.6 | 0.9063 | 273.4973
2994 | 2.603 | 0.816 | 816 | 1.11 | 247.9801
3507 | 2.549 | 0.9359 | 935.9 | 1.272 | 230.6752
4001 | 2.624 | 1.1 | 1100 | 1.495 | 225.185
4514 | 2.473 | 1.169 | 1169 | 1.589 | 226.3441
4992 | 2.7 | 1.411 | 1411 | 1.919 | 212.9483
5515 | 2.771 | 1.6 | 1600 | 2.176 | 214.1905
5812 | 2.706 | 1.647 | 1647 | 2.239 | 235.8